## BUF-DiffToSE-ADAU1966-Bill-of-Materials-1.0
	BUF-DiffToSE-ADAU1966 Bill of Materials Release 1.0
	24/01/16
Id	Designator	Package	Quantity	Designation	Detail
1	R202,R201	SMD-0805	2	47R	100mW
2	C327,C326,C325,C205,C206,C213,C214,C328,C361,C362,C363,C364	SMD-0805	12	10n	50V X7R 10%
3	C323,C322,C203,C204,C211,C212,C321,C324,C315,C320,C301,C302,C303,C304,C305,C306,C337,C338,C339,C340,C341,C342,C351,C352,C357,C358,C359,C360,C373,C374,C375,C376,C222	SMD-0805	33	100n	50V X7R 10%
4	C314,C313,C311,C309,C308,C215,C216,C307,C310,C312,C343,C344,C345,C346,C347,C348,C349,C350	SMD-0805	18	1n	50V X7R 10%
5	C201,C202,C209,C210	CAP-TH-D8mmP3.5mm	4	220u	'=>35V eg Panasonic EEU-FC1V221L
6	C207,C208	SMD-0805	2	100p	50V NP0 5%
7	C329,C331,C333,C335,C365,C367,C369,C371	CAP-TH-D10mmP5mm	8	100u	'=>50V Panasonic EEU-FC1H101 - In audio path
8	C330,C332,C334,C336,C366,C368,C370,C372	CAP_TH_5mm	8	100n	63V 5mm Film Capacitor
9	CN301,CN302,CN303,CN304,CN305,CN306,CN307,CN308	CONN_SIL_2	8	COAX	2.54mm pitch pin header or wire directly
10	D201,D202	DIODE-SMA	2	B230A	Diodes Inc. B230A-13-F
11	L201,L202	SMD-0805	2	600R@100MHz	'=>1A eg Wruth 742792040, TDK MPZ2012S601A
12	P201,P202,P205,P206	MountingHole_3mm	4	PIN	Mounting hole only
13	P203,P204	CONN-2WAY-2.54mm-3.81mm-SPACING	2	CONN_2x1	Any 2.54mm or 3.81mm screw terminal eg CamdenBoss CTB0308/2
14	P301,P302	CONN_DIL_2X10_BOX	2	CONN_02X10	2x10 2.54mm box header
15	R301,R302,R303,R304,R305,R306,R307,R308,R325,R326,R327,R328,R329,R330,R331,R332	SMD-1206	16	1k3	MELF 0204
16	R309,R310,R311,R312,R313,R314,R315,R316,R333,R334,R335,R336,R337,R338,R339,R340	SMD-1206	16	1k5	MELF 0204
17	R317,R318,R319,R320,R341,R342,R343,R344	SMD-1206	8	100	MELF 0204
18	R321,R322,R323,R324,R345,R346,R347,R348	SMD-1206	8	100K	MELF 0204
19	U301,U302,U303,U304,U305,U306,U307,U308	IC_SOIC_8	8	IC-OPAMP-SINGLE-SOIC8	Texas Instruments OPA1641AID or low noise single op-amp
20	C316,C317,C318,C319,C353,C354,C355,C356	SMD-1206	8	22u	35V X5R 20%
21	R349,R350,R351,R352	SMD-1206	4	10R	MELF 0204
22	C217,C218,C219,C220,C221	SMD-0805	5	22u	35V X5R 20%